## Опросный лист
Значение из Технического задания |  |  | Данные КП
Характеристики | MIN значение | MAX значение | MIN значение | MAX значение
Тип упаковки | Без пленки | В пленке | да/нет | да/нет
Толщина фольги, мкм | 7 | 30
Длина намотки, м | 5 | 150
Ширина фольги , мм | 280 | 440
Ø шпули внутр,мм | 25 | 33
Масса рулона нетто, кг | 0.035366 | 2.3848
Масса рулона брутто, кг | 0.062366 | 2.4251
рзамер единицы товара (рулончика) в инд упаковке (ДхШхВ), мм | 305*32*32 | 455*62*62 | да/нет | да/нет
Скорость Намотки м/мин | 200 | 400
Вложения в коробке, шт | 6 | 60
t намотки рулона, сек | 1.5 | 22.5
t намотки коробки, сек | 13.5 | 198
Выход коробок, шт/мин | 0.30303 | 4.4444
выход рулонов шт/мин. | 2.6667 | 40
t укладки в короб, сек | 15.5 | 200
Размеры корбки(ДхШхВ), мм | Гофрокороб 195х165х310 | Гофрокороб 470х222х120 | да/нет | да/нет
масса коробки нетто, кг | 0.8252 | 14.3088
масса коробки брутто, кг | 1.4302 | 14.7506
коробок/ паллет, шт | 28 | 220
рядов в паллете, шт | 3 | 10
шт/ряд | 7 | 44
масса паллета нетто, кг | 191.5718 | 886.0779
масса паллета брутто, кг | 206.5718 | 901.0779
Высота паллеты, мм | 650 | 1795
- обозначены поля для заполнения поставщиком оборудования
Note on A3: Автор: в г/м2 для бумаги
Note on A4: Автор: в г/м2 для бумаги